## deg.conv
Latitude & Longitude Format Conversions (Enter your coordinates in the yellow boxes)
Degrees, Minutes & Seconds to Decimal Degrees and Degrees & Decimal Minutes
Input Data |  |  |  |  | Output Data
|  | Degrees (°) | Minutes (') | Seconds (") | Decimal Degrees | Degrees & Decimal Minutes
latitude | N | 52 | 39 | 27.2531 | 52.6576 | N | 52 | 39.4542
longitude | E | 1 | 43 | 4.5177 | 1.7179 | E | 1 | 43.0753
Decimal Degrees to Degrees, Minutes & Seconds and Degrees & Decimal Minutes
Output Data |  |  |  |  | Input Data | Output Data
|  | Degrees (°) | Minutes (') | Seconds (") | Decimal Degrees | Degrees & Decimal Minutes
latitude | N | 52 | 39 | 27.2531 | 52.6576 | N | 52 | 39.4542
longitude | E | 1 | 43 | 4.5177 | 1.7179 | E | 1 | 43.0753
Degrees & Decimal Minutes to Degrees, Minutes & Seconds and Decimal Degrees
Output Data | [6 empty] | Input Data
|  | Degrees (°) | Minutes (') | Seconds (") | Decimal Degrees | Degrees & Decimal Minutes
latitude | N | 52 | 39 | 27.2531 | 52.6576 | N | 52 | 39.4542
longitude | E | 1 | 43 | 4.5177 | 1.7179 | E | 1 | 43.0753

## Main
Coordinat Conversions (Enter your coordinates in the yellow boxes)
Enter your coordinates in the yellow boxes
From WGS84 |  | latitude | longitude |  | datum | latitude | longitude | latitude (dms) |  |  | longitude (dms)
| input------> | 32.2129 | 34.7858
|  | Easting | Northing
to Palestine_1923_Israel_CS_Grid |  | 129999.9942 | 1180000.913 |  | Clarke_1880 | 32.2126 | 34.7851 | 32 | 12 | 45.1881 | 34 | 47 | 6.499
to Israel TM new Grid |  | 179984.1418 | 679994.5103 |  | GRS80 | 32.2124 | 34.7851 | 32 | 12 | 44.8117 | 34 | 47 | 6.1822
to UTM |  | 668301.2194 | 3565431.0057 | 36
From Israeli old |  | Easting | Northing |  | datum | latitude | longitude | latitude (dms) |  |  | longitude (dms)
| input------> | 174528.228 | 621193.602 | D=Israeli-GCS_Clarke_1880_Benoit - Palestine_1923_Israel_CS_Grid
|  | latitude | longitude
WGS84 |  | 27.1724 | 35.2559 |  | Clarke_1880 | 27.1718 | 35.2552 | 27 | 10 | 18.6035 | 35 | 15 | 18.8371
From Israeli new |  | Easting | Northing |  | datum | latitude | longitude | latitude (dms) |  |  | longitude (dms)
| input------> | 166057.262 | 592962.969 | D=Israeli-GRS80 - Israel TM new Grid
|  | latitude | longitude
WGS84 |  | 31.2578 | 34.754 |  | GRS80 | 31.427 | 34.6421 | 31 | 25 | 37.2849 | 34 | 38 | 31.5904
from UTM |  | Easting | Northing |  | datum | latitude | longitude | latitude (dms) |  |  | longitude (dms)
| input------> | 668316.9615 | 3565436.7494 | 36 | WGS84 | 32.2129 | 34.786 | 32 | 12 | 46.5572 | 34 | 47 | 9.5576
accuracy ~3 meter
Supplemented by Nechemia Gvirtz

## Parameters (hidden)
PARAMETER PAGE
Majster V1.0
FILL THE GREEN FIELDS WITH THE SELECTED PARAMETERS.
Use with caution.
Ferro-Greenwich shift
degrees | minutes | seconds | dec degree
17 | 40 | 0 | 17.6667
Moldensky shift parameters (m) |  |  | dX | dY | dZ | dA | dF
from S-JTSK to WGS84 |  |  | 589 | 76 | 480
from WGS84 to S-42 (CS) |  |  | -26 | 121 | 78
from S-42 to S-JTSK |  |  | -563 | -197 | -558
check: they all should be 0: |  |  | 0 | 0 | 0
from WGS84 to ISREALI old |  |  | -235 | -85 | 264 | -163.789 | -5.4739e-05
from WGS84 to ISREALI new |  |  | -48 | 55 | 52 | 0 | -1.6434e-11
|  |  | -187 | -140 | 212
|  |  | 181 | 122 | -225 | http://www.soi.gov.il/page?id=geodesy/transformation
|  |  | -6 | -18 | -13
|  |  | -54 | 37 | 39

## Help
http://www.4x4.co.il/usercontent/UserFiles/מפת Transverse Mecartor.doc

## abridged Molodensky (hidden)
FI1 | LA1 | FI1 rad | LA1 rad | a1 | f1 | a2 | f2 | dX | dY | dZ | e1 | M | N | dFI sec | dLA sec | FI2 | LA2
wgs84 2 D isreali
32.2129 | 34.7858 | 0.56222 | 0.60713 | 6378137 | 0.0033528 | 6378300.789 | 0.0034075 | 235 | 85 | -264 | 0.081819 | 6353560.0259 | 6384212.1526 | -1.1911 | -2.4539 | 32.2126 | 34.7851 | old datum clarck 1980-benoit
32.2129 | 34.786 | 0.56222 | 0.60713 | 6378300.789 | 0.0034075 | 6378137 | 0.0033528 | -235 | -85 | 264 | 0.082483 | 6353321.3692 | 6384475.2717 | 1.1906 | 2.4538 | 32.2133 | 34.7867 | new datum gsr80
27.1718 | 35.2552 | 0.47424 | 0.61532 | 6378300.789 | 0.0034075 | 6378137 | 0.0033528 | -235 | -85 | 264 | 0.082483 | 6348411.9424 | 6382830.3477 | 1.9746 | 2.406 | 27.1724 | 35.2559
|  | -163.789 | 5.4736e-05
|  |  |  | 163.789 | 5.4736e-05
wgs84 2 isreali new
32.2129 | 34.7858 | 0.56222 | 0.60713 | 6378137 | 0.0033528 | 6378137 | 0.0033528 | 48 | -55 | -52 | 0.081819 | 6353560.0259 | 6384212.1526 | -1.5675 | -2.7706 | 32.2124 | 34.7851
31.427 | 34.6421 | 0.54851 | 0.60462 | 6378137 | 0.0033528 | 6378137 | 0.0033528 | -48 | 55 | 52 | 0.081819 | 6352774.5588 | 6383949.0563 | 1.5799 | 2.7465 | 31.4275 | 34.6429
|  | b GRS80 | 6356752.3141 | 0.0033528 | f df e | 1.6434e-11 | 0.081819 |  |  |  | 2.0019e-10
|  | 1/f | 298.2572 | 0.0033528 |  | -1.6434e-11 |  |  |  |  | 2.0019e-10
|  | b WGS84 | 6356752.3142 | 0.0033528 |  |  | 0.081819
1/f
6356752.3141
f=(a-B)/a
e=sqrt(1-(B/a)2)
palestine
|  |  | 293.4662 | 0.0034075

## D_Israeli 2 Israeli Grid (hidden)
fi | lambda | a | e | FE | FN | lambda0 | lambda0(rad) | fi0 | fi0 (rad) | k0 | fi (rad) | lambda (rad) | e'2 | N | T | C | A | M | M0 | x | y | X | Y | ZONE
D=Israeli-GCS_Clarke_1880_Benoit 2 Palestine_1923_Israel_CS_Grid
32.2126 | 34.7851 | 6378300.79 | 0.082483 | 170251.555 | 1126868.909 | 35.2121 | 0.61457 | 31.7341 | 0.55386 | 1 | 0.56222 | 0.60712 | 0.0068501 | 6384475.1424 | 0.39695 | 0.0049036 | -0.0063046 | 3565179.8162 | 3512127.6814 | -40251.5608 | 53132.078 | 129999.9942 | 1180000.987 | 36 | il old datum 2 il grid
D=Israeli-GRS80 2 TM Israeli Grid
32.2124 | 34.7851 | 6378137 | 0.081819 | 219529.584 | 626907.39 | 35.2045 | 0.61443 | 31.7344 | 0.55387 | 1 | 0.56221 | 0.60711 | 0.0067395 | 6384212.0059 | 0.39695 | 0.0048244 | -0.0061942 | 3565410.4774 | 3512400.8055 | -39545.4422 | 53087.1907 | 179984.1418 | 679994.5807 | 36
|  |  |  | 219529.584 | 626907.39
6378137 |  | 48
6356752.3141 |  | -55
1 |  | -52
219529.584 |  | -1
626907.39 |  | 0
31.7344 |  | 0
35.2045 |  | 0
6378300.79 |  | -235
6356566.43 |  | -85
1 |  | 264
170251.555 |  | 20.4894
1126867.909 |  | 0
31.7341 |  | 0
35.2121 |  | 0

## WGS84 to UTM (hidden)
fi | lambda | a | e | FE | FN | lambda0 | lambda0(rad) | fi0 | fi0 (rad) | k0 | fi (rad) | lambda (rad) | e'2 | N | T | C | A | M | M0 | x | y | X | Y | ZONE
32.2126 | 34.7851 | 6378300.79 | 0.082483 | 170251.555 | 1126868.909 | 35.2121 | 0.61457 | 31.7341 | 0.55386 | 1 | 0.56222 | 0.60712 | 0.0068501 | 6384475.1424 | 0.39695 | 0.0049036 | -0.0063046 | 3565179.8162 | 3512127.7554 | -40251.5608 | 53132.004 | 129999.9942 | 1180000.913 | 36 | il old datum 2 il grid
32.2124 | 34.7851 | 6378137 | 0.081819 | 219529.584 | 626907.39 | 35.2045 | 0.61443 | 31.7344 | 0.55387 | 1 | 0.56221 | 0.60711 | 0.0067395 | 6384212.0058 | 0.39695 | 0.0048244 | -0.0061942 | 3565410.4775 | 3512400.8761 | -39545.4422 | 53087.1203 | 179984.1418 | 679994.5103 | 36 | il new
32.2129 | 34.7858 | 6378137 | 0.081819 | 500000 | 0 | 33 | 0.57596 | 0 | 0 | 0.9996 | 0.56222 | 0.60713 | 0.0067395 | 6384212.1526 | 0.39696 | 0.0048244 | 0.026371 | 3565458.7611 | 0 | 168301.2194 | 3565431.0057 | 668301.2194 | 3565431.0057 | 36
32.2121 | 34.7844 | 6378137 | 0.081819 | 219529.584 | 626907.39 | 35.2045 | 0.61443 | 31.7344 | 0.55387 | 1 | 0.56221 | 0.6071 | 0.0067395 | 6384211.8913 | 0.39694 | 0.0048245 | -0.0062043 | 3565372.8002 | 3518796.5542 | -39609.8412 | 46653.9724 | 179919.7428 | 673561.3624 | 36 | ניסוי
|  | b GRS80 | 6356752.3142 | [15 empty] | 3512400.8761
|  | e GRS80 | 0.081819
32.2124 | 34.7851 | 6378137 | 0.081819 | 500000 | 0 | 33 | 0.57596 | 0 | 0 | 0.9996 | 0.56221 | 0.60711 | 0.0067395 | 6384212.0059 | 0.39695 | 0.0048244 | 0.02636 | 3565410.4775 | 0 | 168229.4797 | 3565381.5258 | 668229.4797 | 3565381.5258 | 36 | utm

## UTM to WGS84 (hidden)
X | Y | ZONE | a | e | FE | FN | lambda0 | lambda0(rad) | fi0 | fi0 (rad) | k0 | x | y | e1 | M0 | M | mu | fi1 | e'2 | C1 | T1 | N1 | R1 | D | fi (rad) | lambda (rad) | fi | lambda
668316.9615 | 3565436.7494 | 36 | 6378137 | 0.081819 | 500000 | 0 | 33 | 0.57596 | 0 | 0 | 0.9996 | 168316.9615 | 3565436.7494 | 0.0016792 | 0 | 3566863.4948 | 0.56017 | 0.56244 | 0.0067395 | 0.0048231 | 0.39735 | 6384216.4229 | 6353572.7753 | 0.026375 | 0.56222 | 0.60713 | 32.2129 | 34.786
166057.262 | 592962.969 |  | 6378137 | 0.081819 | 219529.584 | 626907.39 | 35.2045 | 0.61443 | 31.7344 | 0.55387 | 1 | -53472.322 | -33944.421 | 0.0016792 | 3512400.8056 | 3478456.611 | 0.54629 | 0.54853 | 0.0067395 | 0.0049071 | 0.37342 | 6383949.4666 | 6352775.7839 | -0.008376 | 0.54851 | 0.60462 | 31.427 | 34.6421
174528.228 | 621193.602 |  | 6378300.79 | 0.082483 | 170251.555 | 1126867.909 | 35.2121 | 0.61457 | 31.7341 | 0.55386 | 1 | 4276.673 | -505674.307 | 0.0017067 | 3512127.6814 | 3006453.3744 | 0.47216 | 0.47424 | 0.0068501 | 0.0054216 | 0.26349 | 6382830.3508 | 6348411.9495 | 0.00067003 | 0.47424 | 0.61532 | 27.1718 | 35.2552
4.2913e-12